## LED ring
Comment | Description | Designator | Footprint | LibRef | Quantity
Red, 2V | WL-SMCW SMT Mono-color Chip LED Waterclear, size 0805, Red, 2V, 140deg | D1, D6, D16, D17, D18, D19, D20, D21 | WL-SMCW_0805 | 150080RS75000 | 8
Blue, 3.2V | WL-SMCW SMT Mono-color Chip LED Waterclear, size 0805, Blue, 3.2V, 140deg | D2, D3, D4, D5, D15 | WL-SMCW_0805 | 150080BS75000 | 5
Green, 3.2V | WL-SMCW SMT Mono-color Chip LED Waterclear, size 0805, Green, 3.2V, 140deg | D7, D10, D11, D12, D13, D14 | WL-SMCW_0805 | 150080GS75000 | 6
Yellow, 2V | WL-SMCW SMT Mono-color Chip LED Waterclear, size 0805, Yellow, 2V, 140deg | D8, D9 | WL-SMCW_0805 | 150080YS75000 | 2
Red & Green & Blue | WL-SFCW SMT Full-color Chip LED Waterclear, size 0805, Red & Green & Blue, 120deg | D22, D23, D24, D25, D26, D27, D28, D29 | WL-SFCW_0805 | 150080M173000 | 8
61233420621 | WR-BHD Box Header, Male PCB side, pitch 2.54mm, SMT, Straight, 34p | Main_Header | 61233420621 | 61233420621 | 1
SMD Resistor | Resistor with multiple footprints | R1, R2, R3, R28, R29, R30, R31, R32, R34, R36, R38, R39, R41, R42, R43 | STACKPOLE CSR0603 | SMD Resistor | 15
MCP23S17T-E/ML | 16-Bit I/O Expander with Serial Interface, 28-Pin QFN, Extended Temperature, Tape and Reel | Tire_LEDs | QFN-ML28_M | CMP-0186-00026-2 | 1